## Tabelle1
Power output | 38 | 54 | 75 | 115 | 285 | mW | Area sensor | 1.13 | cm^2
Irradiance | 33.6283 | 47.7876 | 66.3717 | 101.7699 | 252.2124 | mW cm^2
Irradiacne | 0.033628 | 0.047788 | 0.066372 | 0.10177 | 0.25221 | W cm^2
Irradiacne | 336.2832 | 477.8761 | 663.7168 | 1017.6991 | 2522.1239 | W m^2